## Arkusz1
| DZP.381.61B.2023 |  | Załącznik nr 4
„Sfinansowano w ramach reakcji Unii na pandemię COVID-19”
OPIS PRZEDMIOTU ZAMÓWIENIA (dalej w treści: OPZ) Komora laminarna klasy II A2 WYMAGANE PARAMETRY TECHNICZNO-UŻYTKOWE OFEROWANEGO PRZEDMIOTU ZAMÓWIENIA
Lp. | Parametr techniczny | Wymagane | Punktacja
Parametry techniczno-funkcjonalne
1 | Wymiary zewnętrzne nie większe niż 1500 x 900 x 2400 mm | TAK | Bez punktacji
(szerokość x głębokość x wysokość całkowita)
2 | Wymiary wewnętrzne powierzchni roboczej nie mniejsze niż 1200 x 480 x 700 mm (szerokość x głębokość x wysokość) | TAK | Bez punktacji
3 | Komora laminarna II klasy bezpieczeństwa biologicznego zgodnie z normą PN-EN 12469:2002 lub równoważną (potwierdzone certyfikatem) typ A2 | TAK | Bez punktacji
4 | 2 filtry HEPA główny i wylotowy o skuteczności powyżej 99,999% dla cząstek o średnicy większej niż 0,3 mm, co najmniej klasy H14 (wg normy PN-EN 1822-1:2009 lub równoważnej ) | TAK | Bez punktacji
5 | Blat roboczy z gładką powierzchnią wykonaną ze stali nierdzewnej | TAK | Bez punktacji
6 | Boczne ściany przeszklone, nieprzepuszczające promieni UV | TAK | Bez punktacji
7 | Szyba frontowa elektrycznie regulowana, zabezpieczająca przed światłem UV | TAK | Bez punktacji
8 | Podstawa o regulowanej wysokości | TAK | Bez punktacji
9 | Poziom hałasu nie większy niż 50dB przy zachowaniu standardowych warunków pracy | TAK | Bez punktacji
10 | Sterowanie mikroprocesorowe parametrami pracy komory, | TAK | Bez punktacji
11 | Interfejs HMI w postaci wyświetlacza umożliwiającego obserwację parametrów z pozycji roboczej | TAK | Bez punktacji
12 | Dźwiękowy oraz wizualny system alarmowy sygnalizujący nieprawidłową pracę komory, identyfikacja usterki, informowanie o zaburzeniach wartości oraz proporcji oczyszczanego powietrza oraz o zapchaniu filtra HEPA | TAK | Bez punktacji
13 | Zasilanie 230V/50Hz AC | TAK | Bez punktacji
Wyposażenie
14 | Oświetlenie powierzchni roboczej światłem LED, nie gorsze niż 1500 lux | TAK | Bez punktacji
15 | Nie mniej niż 2 gniazda elektryczne 230V/50Hz wewnątrz komory | TAK | Bez punktacji
16 | Sterylizacja wnętrza komory przy pomocy zainstalowanej minimum jednej lampy UV | TAK | Bez punktacji
Gwarancja i serwis
17 | Urządzenie fabrycznie nowe, pochodzące z produkcji seryjnej bez dodatkowych modyfikacji | TAK | Bez punktacji
18 | Okres trwania gwarancji minimum 24 miesiące | TAK | Zgodnie z formularzem ofertowym
UWAGI: 1. Do dostawy Wykonawca jest zobowiązany dołączyć wszystkie akcesoria potrzebne do sprawdzenia wszystkich wymaganych przez Zamawiającego funkcji 2. W/w oferowany przedmiot zamówienia jest kompletny i będzie gotowy do użytkowania bez żadnych dodatkowych inwestycji. 3. Do dostawy zostaną dostarczone na koszt Wykonawcy materiały potrzebne do sprawdzenia czy przedmiot zamówienia funkcjonuje prawidłowo. 4. Wszystkie zaoferowane elementy przedmiotu zamówienia winny być ze sobą kompatybilne.