## Arkusz1
| AKTUALNY Formularz asortymentowo - cenowy | [6 empty] | Załącznik Nr 4,88 do SIWZ
DZP/381/131A/2020
Część 88 – Zestaw cięciowo – porodowy
L. p. | Przedmiot zamówienia | j. m. | Wymagana ilość | Ilość w opakowaniu | Ilość opakowań | Cena jednostkowa netto za opakowanie | Wartość netto | Stawka VAT % | Wartość brutto | Nazwa handlowa/nr.katalogowy/nazwa producenta
1 | Sterylny jednorazowy zestaw CIĘCIOWO -PORODOWY w składzie : 1. Serweta na stolik instrumentariuszki jako owinięcie zestawu, wykonana z nieprzemakalnego dwuwarstwowego laminatu o wymiarach 150cm x 200cm, obszar wzmocniony o wymiarach min. 66 x 200cm. Gramatura w strefie wzmocnionej min. 80g/m2, grubość folii w obszarze nie wzmocnionym min. 50 mikronów. - 2 szt 2. Serweta na stolik Mayo wzmocniona o wymiarach 75cm x 150cm, z warstwą chłonną o szerokości min. 60 cm, gramatura warstwy chłonnej min. 30 g/m2, grubość folii osłony min. 50 mikronów. - 1 szt 3. Wzmocniona serweta do cięcia cesarskiego 260/175x320 cm z otworem samoprzylepnym częściowo wypełnionym folią chirurgiczną, zintegrowana z nogawaicami oraz wokół i poniżej otworu samoprzylepnego z torbą o grubości min. 80 um w kształcie trójkątnego leja do przechwytywania płynów wyposażoną w port do podłączenie drenów. Serweta wykonana z dwuwarstwowego laminatu PE/PP o gramaturze min. 56 g/m2 wyposażona w dodatkowe wzmocnienie wysko chłonne w strefie krytycznej o gramaturze min. 51 g/m2. Łączna gramatura w strefie krytycznej min. 107 g/m2 - 1 szt. | zestaw | 1500
4. Fartuch chirurgiczny wykonany z włókniny typu SMS o gramaturze min. 35 g/m2. Konstrukcja fartucha, sposób składania oraz system troków i rzepów pozwalających na aseptyczną aplikację. Szwy fartucha wykonane techniką ultradźwiekową, całkowita długość min. 138 cm, długość rękawa min. 54 cm, długość mankietu min. 9 cm. Fartuch wzmocniony na rękawach i z przodu fartucha (min. 50 x 90cm) laminatem dwuwarstwowym PP+PE o gramaturze min. 37 g/m2. Parametry minimalne w strefie krytycznej : odporność na przenikanie płynów min. 160 cmH2O, wytrzymałość na wypychanie sucho/mokro min. 173/170 kPa. Rozmiar L - 1 szt. 5. Fartuch chirurgiczny wykonany z włókniny typu SMS o gramaturze min. 35 g/m2. Konstrukcja fartucha, sposób składania oraz system troków i rzepów pozwalających na aseptyczną aplikację. Szwy fartucha wykonane techniką ultradźwiekową, całkowita długość min. 147 cm, długość rękawa min. 62 cm, długość mankietu min. 9 cm. Fartuch wzmocniony na rękawach i z przodu fartucha (min. 50 x 100cm) laminatem dwuwarstwowym PP+PE o gramaturze min. 37 g/m2. Parametry minimalne w strefie krytycznej : odporność na przenikanie płynów min. 160 cmH2O, wytrzymałość na wypychanie sucho/mokro min. 173/170 kPa. Rozmiar XL - 2 szt.
6. Ściereczka do rąk min. 30 x 34 cm o gramaturze min. 60 g/m2. - 6 szt. 7. Kompres gazowy 10cm x 10cm, 17-nitkowy 12-warstwowy z nitką RTG - 50 szt. 8. Serweta gazowa 45x45cm RTG 17-nitkowy, 8 - warstwowy, z tasiemką- 4 szt. 9. Serweta bawełniana do owinięcia noworodka 98 x 80 cm - 2 szt 10. Opatrunek pooperacyjny z wkładem chłonnym 10 x 25 cm - 1 szt. 11. Ostrze chirurgiczne nr. 24 z nasadką i osłonką - 1 szt. 12. Kleszcze blokowane, opatrunkowe, 19 cm - 1 szt. 13. Dren 2,5m, 25Ch - 1 szt. 14. Końcówka do odssysania Yankauer CH22/PR20/CC - 1 szt. Wszystkie składowe zestawu ułożone w kolejności umożliwiającej sprawną aplikację zgodnie z zasadami aseptyki, zawinięte w serwetę na stolik instrumentariuszki. Elementy zestawu podlegające normie PN EN 13795 1-3 muszą być z nią zgodne. Parametry serwet wzmocnionych stanowiących obłożenie pacjenta w strefie krytycznej : odporność na przenikanie cieczy min.390 cmH2O, odporność na rozerwanie sucho/mokro min. 400/330 kPa Opakowanie typu TYVEC powinno posiadać prawidłowe oznaczenia informujące o sposobie użycia oraz min. 2 etykiety samoprzylepne typu TAG do archiwizacji danych zawierające następujące dane: kod produktu (nr. ref), kod kreskowy, nr. lot oraz datę ważności. Zestaw oznaczony kolorystycznie celem jego łatwej identyfikacji. Wymagany kolor różowy - napis CIĘCIE-PORÓD w różowej ramce lub na różowym tle.
2 | Sterylna, 6 warstwowa, samoprzylepna, wysokochłonna serweta operacyjna wiskozowo poliestrowa (70% wiskoza, 30% poliester) o wymiarach 48 (+/-5)x 40 (+/-5) cm z taśmą samoprzylepną na dłuższym boku o szerokości 2,5. Minimalna chłonność 770%.Opakowanie zewnętrzne wyposażone w min. 2 etykiety samoprzylepne typu TAG do archiwizacji danych. | szt | 100
3 | Sterylna, 6 warstwowa, samoprzylepna, wysokochłonna serweta operacyjna wiskozowo poliestrowa (70% wiskoza, 30% poliester) o wymiarach 90(+/-5) x 75(+/-5) cm z taśmą samoprzylepną na dłuższym boku o szerokości 2,5. Minimalna chłonność 770%.Opakowanie zewnętrzne wyposażone w min. 2 etykiety samoprzylepne typu TAG do archiwizacji danych. | szt | 100
4 | Sterylna, serweta bawełniana do owinięcia noworodka 98(+/-5) x 80(+/-5) cm | szt | 300
RAZEM
Próbka poz 1,2,3,4 po 1 sztuce
1. Ilość opakowań należy obliczyć w następujący sposób: wymaganą ilość podzielić przez ilość w opakowaniu Ilość opakowań należy zaokrąglić do pełnych opakowań tak jak będą Zamawiającemu dostarczane w opakowaniu handlowym ,oferując nie mniej niż wymagana 2. W pozycji VAT (%) dopuszcza się wpisanie zamiennie liczbowej lub procentowej wartości stawki podatku VAT.